## 2019吉林省建筑工程计价定额勘误
2019《吉林省建筑工程计价定额》勘误表
序号 | 页码 | 定额编号 | 勘误内容 | 误 | 正
1 | P2 |  | 建筑定额总说明第17行 | 1.67 | 0.167
2 | P3 |  | 定额总说明八、10“：”之后 |  | 增加“，根据审批的方案另行计算”
3 | P4 |  | 定额说明 | 五、1.一般土方按机械挖土方占98％，人工挖土方占2％计算。2.沟槽、基坑土方及一般土方30cm以内清底，按机械挖土方占95％，人工挖土方占5％计算。3.人工挖土部分按实际挖深执行相应定额，人工乘以系数2。4.基底土方垂直运输，按塔式起重机60KNm1.15台班/100m3计算。
4 | P17 | A1-0037 | 履带式单斗挖掘机1m3含量 | 0.188、339.88、396.04 | 1.88、3276.90、3333.06
5 | P17 | A1-0038 | 定额名称 | ≥ | ≤
6 | P73 | A1-0405 | 定额名称 | 机械回填 松土 | 机械填土机械夯实
7 | P26-P29 | A1-0094~0117 | 定额名称 | 105k、135k | 105kW、135kW
8 | P59 | A1-0304 | 轮胎式装载机 1.5m3含量、机械费、基价 | 7.704、6385.69、6905.69 | 4.704、3899.05、4419.05
9 | P60 | A1-0307 | 轮胎式装载机 1m3含量、机械费、基价 | 3.566、2341.72、2861.72 | 轮胎式装载机 2m3含量1.864、1736.76、2256.76
10 | P60 | A1-0308 | 轮胎式装载机 1m3含量、机械费、基价 | 6.397、4400.78、4720.78 | 轮胎式装载机 2m3含量3.36、3130.65、3650.65
11 | P60 | A1-0309 | 轮胎式装载机 1m3含量、机械费、基价 | 7.329、4812.81、5332.81 | 轮胎式装载机 2m3含量4.104、3823.86、4343.86
12 | P60 | A1-0310 | 轮胎式装载机 1m3含量、机械费、基价 | 8.055、5289.56、5809.56 | 轮胎式装载机 2m3含量5.096、4748.15、5268.15
13 | P60 | A1-0311~0314 | 定额名称 | 2m3装载机装运土方 | 3m3装载机装运土方
14 | P60 | A1-0311 | 轮胎式装载机 1.5m3含量、机械费、基价 | 2.822、2339.10、2859.10 | 轮胎式装载机 3m3含量1.336、1919.12、2439.12
15 | P60 | A1-0312 | 轮胎式装载机 1.5m3含量、机械费、基价 | 4.704、3899.05、4419.05 | 轮胎式装载机 3m3含量2.448、3516.48、4036.48
16 | P60 | A1-0313 | 轮胎式装载机 1m3含量、机械费、基价 | 10.179、6684.35、7204.35 | 轮胎式装载机 3m3含量2.944、4228.97、4748.97
17 | P60 | A1-0314 | 轮胎式装载机 1.5m3含量、机械费、基价 | 5.331、4418.76、4938.76 | 轮胎式装载机 3m3含量3.584、5148.31、5668.31
18 | P83 | A2-0001 | 灰土 3:7含量、单价、材料费、基价 | 102、120、12265.86、13036.98 | 10.2、77.14、812.69、1583.81
19 | P111 |  | 第三章桩基础工程定额说明5 |  | 删除
20 | P141 | A3-0125 | 钢制波纹管 DN60单价、材料费、基价 | 0、363.23、492.32 | 25.67、3084.25、3213.34
21 | P145、146 |  | 一、2.、6.（2）、12. | 层高、按设计增加材料含量、 | 高度、增加砌筑砂浆0.09m3/100m2、删除
22 | P149 | A4-0002 | 综合工日含量、人工费、基价 | 14.803、1924.39、3941.57 | 17.096、2222.48、4239.66
23 | P149 | A4-0003 | 综合工日含量、人工费、基价 | 14.083、1830.79、3845.79 | 16.599、2157.87、4172.87
24 | P149 | A4-0004 | 综合工日含量、人工费、基价 | 12.672、1647.36、3656.08 | 13.881、1804.53、3813.25
25 | P150 | A4-0005 | 综合工日含量、人工费、基价 | 12.031、1564.03、3583.41 | 12.895、1676.35、3695.73
26 | P150 | A4-0006 | 综合工日含量、人工费、基价 | 12.751、1657.63、3676.18 | 12.125、1576.25、3594.8
27 | P150 | A4-0007 | 综合工日含量、人工费、基价 | 20.354、2646.02、4664.45 | 24.332、3163.16、5181.59
28 | P151 | A4-0014 | 综合工日含量、人工费、基价 | 9.101、1183.13、2955.88 | 9.596、1247.48、3020.23
29 | P151 | A4-0015 | 综合工日含量、人工费、基价 | 8.611、1119.43、2897.77 | 8.976、1166.88、2945.22
30 | P160 | A4-0053 | 定额人工含量、人工费、基价 | 16.61、2159.3、4464.06 | 18.518、2407.34、4712.1
31 | P160 | A4-0054 | 定额人工含量、人工费、基价 | 18.518、2407.34、4619.76 | 16.61、2159.3、4371.72
32 | P164 | A4-0074 | 增加灰浆搅拌机 200L含量、单价、机械费、基价 | 0、0、0、4160.16 | 0.312、208.59、65.08、4225.24
33 | P164 | A4-0075 | 增加灰浆搅拌机 200L含量、单价、机械费、基价 | 0、0、0、4120.89 | 0.304、208.59、63.41、4184.3
34 | P165 | A4-0081 | 机械替换、机械费、基价 | 干混砂浆罐式搅拌机、100.48、3640.73 | 灰浆搅拌机 200L、68.42、3608.67
35 | P165 | A4-0082 | 机械替换、机械费、基价 | 干混砂浆罐式搅拌机、98.03、3722.74 | 灰浆搅拌机 200L、66.75、3691.46
36 | P166 | A4-0083 | 材料含量；材料费、基价 | 7.99、-、-、1.08、0.83；2073.5、3000.47 | 9.19、-、-、1.08、-；2081.2、3008.17
37 | P166 | A4-0084 | 材料含量；材料费、基价 | -、7.99、-、1.1、-、1.31；2149.25、3159.64 | -、7.99、-、1.1、-、1.31；2080.42、3090.81
38 | P166 | A4-0085 | 材料名称、材料含量；机械含量；材料费、机械费、基价、定额名称 | 陶粒混凝土小型砌块 390×120×190、-、-、7.99、1.02、0.87；0.102；2075.43、31.25、3098.97；120mm | 陶粒混凝土小型砌块 390×90（100）×190、9.19、-、-、1.08、-；0.112；2079.37、34.31、3105.97；90（100）mm
39 | P167 |  | 材料名称、定额名称 | 烧结页岩空心砌块 290×115×190、115mm | 烧结页岩空心砌块 290×90（100）×190、90（100）mm
42 | P169 | A4-0099 | 机械替换、机械费、基价 | 干混砂浆罐式搅拌机、85.78、1384.37 | 灰浆搅拌机 200L、58.41、1991.13
43 | P169 | A4-0100 | 机械替换、半干硬性砼 碎石20 C20单价、材料费、机械费、基价 | 干混砂浆罐式搅拌机、318.97、981.47、40.13、1640.79 | 灰浆搅拌机 200L、287.09、917.71、41.87、1578.77
45 | P171 | A4-0112 | 细料石、方整石、干混砌筑砂浆DM M10含量 | 9.62、1.41、- | -、9.62、1.41
46 | P177 | A4-0137 | 灰土 3:7单价、材料费、基价 | 120、1224、1926.89 | 77.14、786.83、1489.72
47 | P168、169、337、339 |  | A4-0096~0097、0101、A8-0095~0098、0110 |  | 删除
48 |  | 第四章补充定额 | 成品烟道及通风道安装 | 综合工日21.92工日、成品烟道、通风道101m、低流动性混凝土（碎石最大粒径16mm） C20 0.15m3、水泥砂浆 1:3 1.02m3、圆钢(综合)20kg、钢丝网55m2、灰浆搅拌机 200L0.16台班、双锥反转出料混凝土搅拌机 500L0.016台班、人工费2849.6、材料费6697.57、机械费38.56、基价9585.73
49 | P184 |  | 定额说明 | 23.凸出混凝土柱、梁的线条，并入相应柱、梁构件内；凸出混凝土外墙（栏板）外侧≤300mm的装饰线条，并入混凝土外墙（栏板）计算；凸出混凝土外墙（栏板）外侧＞300mm的板，执行悬挑板项目。
50 | P184 |  | 定额说明 | 2.各类钢筋、铁件定额含量包括制作、安装损耗及非定尺搭接；定尺搭接、设计要求的锚固及搭接，按规定计算。
51 | P187 |  | 工程量计算规则 | 一、1.（2）基础： | 一、1.（2）基础及垫层：
52 | P191 | A5-0002 | 机械替换、机械费、基价 | 干混砂浆罐式搅拌机、271.41、4818.67 | 双锥反转混凝土搅拌机 500L、286.08、3934.34
53 | P191 | A5-0003 | 机械替换、机械费、基价 | 干混砂浆罐式搅拌机、300.53、6882.39 | 双锥反转混凝土搅拌机 500L、315.2、5998.06
54 | P195 | A5-0018 | 土工布含量、材料费、基价 | 925、7272.54、8776.12 | 0.925、4130.69、5634.27
55 | P203 | A5-0051 | 单位 | 10m2 | 10m3
56 | P234 | A5-0210 | 材料费、机械费 | 4172.19、491.43 | 4146.06、517.56
57 | P265 | A6-0026 | 热轧薄钢板单价、材料费、基价 | 3.58、83.74、808.09 | 3580、3867.59、4591.54
58 | P267 | A6-0031 | 花纹钢板单价、材料费、基价 | 3.6、2425.09、3961.03 | 3600、4036.27、5572.21
59 | P270 | A6-0041~0042 | 人材机含量、单价 |  | 删除
60 | P294 | A6-0111 | 定额材料、单位、材料费、基价 | 中厚钢板δ4.0、m2、114.61元、810.98、2875.14 | 中厚钢板δ4.0、t、3650元、4212.03、6276.19
61 | P294 | A6-0112 | 定额材料、单位、材料费、基价 | 中厚钢板δ4.0、m2、114.61元、花纹钢板、kg、3.6元、649.91、2283.05 | 中厚钢板δ4.0、t、3650元、花纹钢板、t、3600元、4234.73、5867.87
62 | P310 | A7-0023~0025 | 材料费 | 600.28、434.47、414.56 | 600.18、434.4、414.5
63 | P310 | A7-0023~0025 | 机械费 | 3.11、2.33、2.07 | 3.21、2.40、2.13
64 | P311、312 | A7-0020~0034 | 定额编号 | A7-0020~0034 | A7-0026~0040
65 | P334 | A8-0075 | 聚氨酯甲乙料含量、材料费、基价 | 71.080、968.85、1067.91 | 35.54、506.83、605.89
66 | P334 | A8-0076 | 聚氨酯甲乙料含量、材料费、基价 | 76.770、1042.82、1192.97 | 38.385、543.81、693.96
67 | P338 | A8-0105 | 定额名称调整、人工含量、定额材料、人工费材料费、基价 | 防水砂浆五层做法 平面、11.317、预拌地面砂浆含量1.025、素水泥浆含量0.615、1471.21、676.53、2230.45 | 防水（防潮）砂浆 平面、6.338、预拌地面砂浆含量2.05、防水剂55kg、823.94、915.98、1905.35
68 | P338 | A8-0106 | 定额名称调整、人工含量、定额材料、人工费材料费、基价 | 防水砂浆五层做法 立面、14.727、预拌地面砂浆含量1.025、素水泥浆含量0.615、1914.51、676.53、2673.75 | 防水（防潮）砂浆 立面、9.751、预拌地面砂浆含量2.05、防水剂55kg、1267.63、915.98、2349.04
69 | P362 | A9-0051 | 人工含量、人工费、基价 | 12.775、1660.75、4325.26 | 18.775、2440.75、5105.26
70 | P366 | A9-0070 | 定额名称 | 粘贴沥青珍珠岩板附墙粘贴 | 水泥珍珠岩岩板附墙粘贴
71 | P367 | A9-0076 | 定额基价 | 8340.44 | 6710.16
72 | P367 | A9-0077 | 定额基价 | 7404.2 | 7045.4
73 | P367 | A9-0078 | 界面剂材料含量、材料费、基价 | 80.000、2723.99、4824.66 | 8.000、2642.63、4743.30
74 | P371 | A9-0093 | 苯板线条单价 | 0.22、23.11、133.25 | 4.4、457.83、591.08
75 | P375 | A9-0114 | 定额材料、材料费、基价 | 水玻璃胶泥 100:30、0元、6511.57、9492.74 | 沥青稀胶泥 100:30、3611.7元、7241.13、10222.30
76 | P418 | A9-0329 | 定额名称 | 抹灰面 三遍成活 | 抹灰面 底漆每增一遍
77 |  | A9-0330 | 定额名称 | 抹灰面 底漆每增一遍 | 抹灰面 中间漆每增一遍
78 |  | A9-0331 | 定额名称 | 抹灰面 中间漆每增一遍 | 抹灰面 面漆每增一遍
79 | P423、424 |  | 定额说明 | 一、6....其余部分执行独立基础项目。、11.删除、二、删除
80 | P425 |  | 定额说明 | 四、2.（1）...。（2）...。（3）（3）综合脚手架中包括内、外墙砌筑、保温及装饰、天棚装饰以及基础、主体混凝土浇捣、支模用脚手架等内容；删除；（4）①②⑤删除。④砌筑高度在1.2m 以外的管沟墙，按设计图示砌筑长度乘以高度以面积计算，执行里脚手架项目。（5）...。（6）本定额层高按3.6m考虑，超过3.6m者，应另计层高超高综合脚手架，每超过1m计算一个增加层，其超过部分按相应定额增加10%。 超高层数（四舍五入）=檐高-实际层数×3.6m
79 | P426 |  | 定额说明 | 四、3.（11）室内高度超过3.6m的天棚吊顶、抹灰油漆等装饰工程按水平投影面积的1/3计算满堂脚手架。五、3....。超高层数（四舍五入）=檐高-实际层数×3.6m
80 | P426 |  | 定额说明 | 七、2.（2）...包括模板和钢筋。
81 | P428 |  | 工程量计算规则 | 二、1....，地下室执行地下室综合脚手架定额项目。
82 | P428 |  | 工程量计算规则 | 三、1....，按建筑面积计算。地下室执行地下室垂直运输定额项目。
83 | P436 | A10-0015 | 定额单位 | 10m3 | 100m2（删除）
84 | P452 | A10-0114 | 综合工日含量、人工费、基价 | 6.965、905.45、1555.66 | 3.564、463.32、1113.53
85 | P482 | A10-0252 | 定额材料、材料费、基价 | 枕木、132.49、10000.68 | 删除、121.91、9990.10
86 | P486 | A10-0270 | 定额机械含量、机械费、基价 | 0.88、1067.37、1282.04 | 0.088、106.74、321.41
87 |  | 第十章补充定额 | 内墙面粉饰脚手架 3.6m以内、100m2 | 综合工日 1.08工日、木脚手板 0.005m3、载重汽车 6t 0.016台班、人工费140.4、材料费6.64、机械费8.81、基价155.85
88 |  |  | 大型机械设备安拆 塔式起重机 60KNm、台次 | 综合工日 48工日、镀锌铁丝 10kg、六角螺栓 M6～8×20～70 28套、汽车式起重机 8t 4.8台班、塔式起重机 60KNm 0.5台班、人工费6240、材料费46.62、机械费5134.12、基价11420.74
89 |  |  | 大型机械设备安拆 塔式起重机 80KNm、台次 | 综合工日 64工日、镀锌铁丝 10kg、六角螺栓 M6～8×20～70 28套、汽车式起重机 16t 6.4台班、塔式起重机 80KNm 0.5台班、人工费8320、材料费46.62、机械费9132.31、基价17498.93
90 |  |  | 大型机械设备安拆 塔式起重机 150KNm、台次 | 综合工日 72工日、镀锌铁丝 30kg、六角螺栓 M6～8×20～70 84套、汽车式起重机 20t 4台班、汽车式起重机 40t 4台班、塔式起重机 150KNm 0.5台班、人工费9360、材料费139.86、机械费16439.92、基价25939.78
91 |  |  | 大型机械设备安拆 塔式起重机 250KNm、台次 | 综合工日 96工日、镀锌铁丝 90kg、六角螺栓 M6～8×20～70 252套、汽车式起重机 20t 12台班、汽车式起重机 40t 12台班、塔式起重机 250KNm 0.5台班、人工费12480、材料费419.58、机械费48849.17、基价61748.75
92 | P187 | 定额说明 | 下数第九行 | 墙与柱连接时墙算至柱边； | 墙与矩形柱（墙厚方向柱边长>2倍墙厚）连接时墙算至柱边；
93 | P352 | 定额说明 | 增加 | / | 10.保温线条粘贴工程量按墙面粘贴面积计算。11.保温线条表面刮胶粘网工程量按非墙面粘贴面展开面积计算。
94 | P184 | 定额说明 | 19.增加 | / | 防滑坡道包括了混凝土浇筑、表面压实抹光的内容，需要做混凝土面拉毛、加防滑条、开防滑槽、做防滑戗槎按坡道面积每100m2增加2.5工日
95 | P233 | A5-0205~0209 | 结构胶价格¦基价 | 96.6¦31.86、68.80、131.06、233.57、604.33 | 36.6¦18.12、37.96、72.92、128.20、291.59
96 | P365~368、370、372~374 | A9-0068、0070、0076~0080、0087、0088、0097、0100~0111 | 定额名称 |  | 增加“点粘”
97 | P351 | 定额说明一、 | 增加7. | / | 墙面保温隔热材料满粘按点粘定额每100m2增加聚合物粘接砂浆440kg、综合工日1.05工日。
98 | P364~374 | A9-0062~0097 | 定额名称 | 墙柱面 | 墙面
99 | P112 |  | 定额说明第一行 | 8.预应力钢筋混凝土管桩桩头灌芯部分按人工挖孔桩灌桩芯项目执行。 | 删除
100 | P184 |  | 定额说明第五行 | 人工按相应比例调整。 | 定额人工、机械按相应比例调整。
101 | P428 |  | 定额计算规则一、增加5.6. | / | 5.现浇混凝土支撑超高工程量按相应构件3.6m以上混凝土工程量计算。支撑高度超过3.6m，每超过1m计算一个增加层；支撑高度超过6.6m时，每超过1m计算0.6个增加层，不足0.6m不计增加层。6.凸出的线条模板增加费，以凸出棱线的道数分别按长度计算，两条及多条线条相互之间净距小于100mm的，每两条按一条计算。
102 | P183 |  | 定额说明15. | 挑檐、天沟壁厚度≤100mm，高度≤400mm执行挑檐项目，高度＞400mm，按全高执行栏板项目。 | 雨篷上返、挑檐、天沟按厚度≤100mm、上返高度≤400mm编制，400mm＜高度≤1.2m时按上返全高执行栏板定额，高度＞1.2m执行相应混凝土墙定额。单件体积0.1m3以内，执行小型构件项目。
103 | P424 |  | 定额说明19. | 挑檐、天沟壁高度≤400mm，执行挑檐项目；挑檐、天沟壁高度＞400mm时，按全高执行栏板项目。单件体积0.1m3以内，执行小型构件项目。 | 同上
104 | P183、P424 |  | 定额说明14.、定额说明16. | 屋面混凝土女儿墙单排配筋、厚度≤100mm、高度≤1.2m 时执行栏板项目，否则执行相应厚度直形墙项目。 | 屋面混凝土女儿墙同时满足单排配筋、厚度≤100mm、高度≤1.2m三个条件时执行栏板项目，否则执行相应厚度直形墙项目。
105 | P424 |  | 定额说明17. | 混凝土栏板高度（含压顶扶手及翻沿），净高按1.2m以内考虑，超1.2m 时执行相应墙项目。 | 混凝土栏板按单排配筋、厚度≤100mm、高度（含压顶扶手及翻沿）≤1.2m考虑，不满足以上条件之一时执行相应墙项目。
106 | P73 | A1-0405 | 电动夯实机 250N.m台班单价 | 38.78 | 36.78
| P83、107、191、475、488 | A2-0001、0002、0006、0007、0008、0107、A5-0002、0003、A10-0217、0218、A10-0273、0274 | 电动夯实机 250N.m台班单价 | 37.78 | 36.78
107 | P180 | A4-0152 | 材料、机械调整 | 水泥炉渣 1:6、/、电动夯实机 250N.m | 炉渣混凝土CL5.0、工程用电 2.528Kw.h、删掉
108 | P257 | A6-0002 | 高强螺栓、材料费、基价 | 6.79元/kg、3972.40、6413.98 | 6790元/t、4725.34、7166.92
109 | P257 | A6-0003 | 不锈钢管、材料费、基价 | 1896.55元/t、4253.08、6546.00 | 18960.55元/t、20839.28、23132.20
110 | P423 |  | 定额说明7. | 现浇混凝土柱（不含构造柱）、墙、梁（不含圈、过梁）、 | 现浇混凝土柱、墙、梁、
111 | P453 | A10-0118 | 人工含量、人工费、基价 | 20.723、2693.99、4200.74 | 12.73、1654.90、3161.65
112 | P445~468 | A10-0069~0182 | 脚手架钢管底座单价 | 102.67元/个 | 5.9元/个
113 | P220~229 | A5-0129~0184 | 钢筋调直机 40mm台班单价 | 57.12元/台班 | 46.91元/台班
114 |  | 第八章补充定额 | 聚乙烯高分子丙纶防水 300g | 综合工日含量4.573工日、聚乙烯高分子丙纶防水卷材300g原生料6元/m2含量120、水泥32.50.36元/kg含量250、胶粘剂20元/kg含量2.5、水12.93元/m3含量0.15、其他机械费18元、基价1474.43元/100m2
|  |  | 聚乙烯高分子丙纶防水 400g | 综合工日含量4.573工日、聚乙烯高分子丙纶防水卷材400g原生料7元/m2含量120、水泥32.50.36元/kg含量250、胶粘剂20元/kg含量2.5、水12.93元/m3含量0.15、其他机械费18元、基价1594.43元/100m2
115 | P423 | 第十章定额说明 | 一、模板工程说明10.12.调整 | 10.外墙设计采用一次摊销止水螺杆方式支模时，将对拉螺栓材料换为止水螺杆并调整消耗量，取消塑料套管消耗量。直形墙、短肢剪力墙、电梯井壁模板按墙厚200mm以内考虑的，墙厚100mm以内乘以系数1.8、墙厚300mm以内乘以系数0.67、墙厚300mm以外乘以系数0.48。
12.混凝土板适用于截面厚度≤250mm；板中暗梁并入板内计算；墙、梁弧形且半径≤9m时，执行弧形墙、梁项目。有梁板、无梁板、平板模板按板厚100mm以内考虑的，板厚100mm以外的乘以系数0.85。
116 | P7 | 第一章工程量计算规则 | 一、 | 土石方开挖、运输按开挖前的天然密实体积计算。 | 土石方的挖、推、铲、装、运等体积均按开挖前的天然密实体积计算。
117 | P315 | 第八章定额说明 | 三、防水工程及其他。1.防水（3） | 卷材防水附加层套用卷材防水相应项目，人工乘以系数1.43。 | 卷材防水附加层按相应卷材防水工程量10%计算，定额人工乘以系数1.43，附加层面积超过10%的允许按比例调整。
118 | P432、437~439 | A10-0004、0019、0021、0022、0024、0025、0030~0033 | 增加综合工日含量（工日/10m3） | - | 1.224 、3.672 、3.808 、2.851 、0.980 、3.402 、3.609 、3.609 、1.764 、5.040
|  |  | 增加材料膨胀水泥砂浆含量（m3/10m3） | - | 0.020、0.060 、0.062 、0.047 、0.016 、0.056 、0.059 、0.059 、0.029 、0.082
|  |  | 定额增加对拉螺栓堵眼增加费，基价调整 | 1537.46、5407.59、6434.68、4618.91、2363.44、3692.84、4833.03、5299.21、2095.01、6523.97 | 1708.73、5921.40、6967.38、5018.09、2500.56、4169.12、5338.04、5804.22、2341.95、7228.98
119 | P123 | A3-0030、0031 | 钢帽 φ400单价、钢帽 φ650单价¦基价、基价 | 22.25、16.77¦2129.43、2598.74 | 16.77、22.25¦2074.63、2653.54
120 | P127 | A3-0041 | 硫磺胶泥单价、基价 | 1.68、732.26 | 6596.72、996.06
121 | P318 |  | 定额计算规则修改 | （1）屋面防水，按设计图示尺寸以面积计算（斜屋面按斜面面积计算），不扣除房上烟囱、风帽底座、风道、屋面小气窗等所占面积，上翻部分也不另计算；屋面的女儿墙、伸缩缝和天窗的弯起部分，按500mm计算，计入立面工程量内。 | （1）屋面防水，按设计图示尺寸以面积计算（斜屋面按斜面面积计算），不扣除房上烟囱、风帽底座、风道、屋面小气窗等所占面积，上翻部分也不另计算；屋面的女儿墙、伸缩缝和天窗的弯起部分设计有规定按规定，设计无规定按500mm计算，计入立面工程量内。
122 | P234 | A5-0211 | 删掉
123 | P184 |  | 二、钢筋2.说明 | 2.各类钢筋、铁件定额含量包括制作、安装损耗及非定尺搭接；定尺搭接、设计要求的锚固及搭接，按规定计算。直径25mm以上的钢筋连接按机械连接考虑。电渣压力焊接头φ18、φ32按定额相应项目执行，φ12、φ14、φ16、φ20、φ22按φ18定额项目分别乘以系数0.7、0.8、0.9、1.1、1.2执行；、φ25、φ28按φ32定额项目分别乘以系数0.85、0.93执行。
124 |  | 补充定额 | 12t自卸汽车运土方 1km以内 | 综合工日含量4.32、自卸汽车 12t含量7.814、基价10311.28元/1000m3
|  |  | 12t自卸汽车运土方 每增1km | 自卸汽车 12t含量1.60、基价1996.35元/1000m3
|  |  | 15t自卸汽车运土方 1km以内 | 综合工日含量4.32、自卸汽车 15t含量7.007、基价10652.66元/1000m3
|  |  | 15t自卸汽车运土方 每增1km | 自卸汽车 15t含量1.36、基价1958.59元/1000m3
125 | P184 | 定额说明22. | 删掉
126 | P426 |  | 增加定额说明 | 3.单项脚手架。（12）单项脚手架中安全防护及安全网定额适用于主体结构以外单独搭设的安全防护措施。
127 | P140 | A3-0120 | 灰浆搅拌机 200L含量、机械费、基价 | 576.00、122160.48、131562.12 | 0.576、2132.79、10367.64
128 | P140 | A3-0119 | 履带式单斗液压挖掘机0.6m3含量、机械费、基价 | 0.64、2583.58、11113.12 | 0.064、1855.29、9219.04
2020年6月12日更新：
129 | P102、104 | A2-0083、0084、0089~0091 | 水泥砂浆1:1单价¦材料费¦基价 | 315.17¦406.87、146.08、701.76、862.19、1443.97¦6463.87、3639.98、1177.61、1413.57、2157.22 | 344.56¦444.07、152.82、760.8、935.1、1569.58¦6501.07、3646、1236.65、1486.48、2282.83
130 | P140、141 | A3-0117~0124 | 混凝土 C30单价¦材料费¦基价 | 427¦5657.02、5665.96、5657.02、5665.96、5657.02、5665.96、5657.02、5665.96¦10746.46、11967.13、11113.12、131562.12、11589.20、12857.22、11081.73、12353.92 | 338.54¦4490.23、4499.17、4490.23、4499.17、4490.23、4499.17、4490.23、4499.17¦9848.49、11151.55、9539.89、10779.54、10760.6、12111、10318.17、11672.74
131 | P159~160 | A4-0050、0051、0055~0057 | 干混砌筑砂浆DM M10名称、单价、灰浆搅拌机 200L单价¦材料费¦机械费¦基价 | 干混砌筑砂浆DM M10、161.15、306.35¦1921.56、1732.53、2077.22、2055.29、2061.53¦105.38、161.75、110.29、98.03、83.33¦3160.41、3129.80、4113.85、4569.11、4973.40 | 水泥砂浆M5 190.72、208.59¦1998.14、1848.74、2151.44、2124.19、2120.97¦71.75、110.14、75.09、66.75、56.74¦3203.36、3194.4、4152.87、4606.73、5006.25
132 | P159~160 | A4-0052~54 | 干混砌筑砂浆DM M10名称、单价、灰浆搅拌机 200L单价¦材料费¦机械费¦基价 | 干混砌筑砂浆DM M10、161.15、306.35¦22666.08、2199.38、2104.58¦100.48、105.38、107.84¦5021.03、4464.06、4619.76 | 混合砂浆 M5、203.57、208.59¦2370.43、2309.25、2215.72¦68.42、71.75、73.42¦5093.32、4788.34、4448.44
133 | P161 | A4-0058 | 灰浆搅拌机 200L单价、含量¦机械费¦基价 | 306.35、0¦0¦3982.85 | 208.59、0.304¦63.41¦4046.26
134 |  | A4-0059 | 耐火混凝土含量、单价、灰浆搅拌机 200L单价¦材料费¦机械费¦基价 | 0.570、470.58、306.35¦15514.78¦102.93¦18005.42 | 1530、0.36、208.59¦15797.35¦70.09¦18255.15
135 |  | A4-0060 | 材料名称、含量、单价、机械单价¦材料费¦机械费¦基价 | 耐酸砖 100×75×10含量59905.99块、防水水泥砂浆单价473.28、灰浆搅拌机 200L单价306.35¦5448.11¦88.23¦7924.05 | 耐酸砖 230×113×65含量5.99千块、耐火砂浆单价800、灰浆搅拌机 200L单价208.59¦23292.85¦60.07¦25740.63
136 |  | A4-0061 | 二等木方、混合砂浆 M5、灰浆搅拌机 200L单价¦材料费¦机械费¦基价 | 105.38、161.75¦110.29¦98.03¦83.33 | 1720、203.57¦208.59¦2740.12¦4266.92
137 |  | A4-0062 | 耐火土、灰浆搅拌机 200L单价¦材料费¦机械费¦基价 | 470.58、306.35¦15926.43¦102.93¦17717.41 | 0.36、208.59¦16191.46¦70.09¦17949.6
138 | P162 | A4-0063 | 混合砂浆M5、灰浆搅拌机 200L单价¦材料费¦机械费¦基价 | 331.12、306.35¦2663.44¦110.29¦4234.80 | 203.57、208.59¦2317.77¦75.09¦3853.93
139 |  | A4-0065 | 水玻璃耐酸砂浆 1:0.17:1.1:1:2.6、灰浆搅拌机 200L单价¦材料费¦机械费¦基价 | 1695.94、306.35¦7824.38¦102.93¦11662.86 | 1430.1、208.59¦24544¦70.09¦28349.64
140 |  | A4-0068 | 耐酸砖100*75*10 单位、含量、单价¦材料费¦基价 | 块、20.00、0.75¦15.00¦1145.74 | 千块、0.02、3620¦72.4¦1203.14
141 | P163 | A4-0064 | 耐火土、灰浆搅拌机 200单价¦材料费¦机械费¦基价 | 470.58、306.35¦15910.91¦102.93¦17665.88 | 0.36、208.59¦16175.94¦70.09¦17898.07
142 | P164~165 | A4-0076~0080 | 砌筑水泥砂浆 M5名称、单价¦材料费¦基价 | 砌筑水泥砂浆 M5、331.12¦4669.10、1175.46、538.73、527.68、1135.16¦5081.85、1526.98、910.79、919.50、1510.21 | 水泥砂浆 1:2、300.28¦4660.34、1166.69、527.04、516.44、1123.47¦5073.09、1518.21、899.1、908.26、1498.52
143 | P164、165 | A4-0074、0075、0081、0082 | 水泥砂浆M5、单价¦材料费¦基价 | 161.15¦2373.31、2334.04、2429.01、2348.89¦4160.16、4120.89、3640.73、3722.74 | 190.72¦2044.77、2013.93、2086.44、2013.33¦3896.7、3864.19、3266.1、3355.9
144 | P167、168 | A4-0090、0092、0094 | 水泥砂浆1:3、水泥砂浆M7.5、单价¦材料费¦基价 | 290.15、234.39¦2275.04、2252.67、2207.51¦3332.74、3310.37、3078.14 | 255.82、201.52¦2268.97、2246.6、2201.44¦3326.67、3304.3、3072.07
145 | P169 | A4-0099 | 加气混凝土砌块 600×240单位、单价；水泥砂浆 M7.5单价¦材料费¦基价 | 块、5.76、234.39¦548.35¦2018.50 | m³、204.23、201.52¦2402.78¦3845.56
146 | P170 | A4-0102~0104 | 素水泥浆单价、混凝土 C30名称、单价¦材料费¦基价 | 553.3、混凝土 C30、427.00¦3787.18、4671.75、5530.24¦5686.48、6797.25、7649.24 | 552.84、预拌混凝土 C35、435.00¦3787.68、4672.41、5530.98¦5686.98、6797.91、7649.98
147 | P177 | A4-0139 | 三合土碎石 1:4:8单价¦材料费¦基价 | 160¦1632.00¦2779.39 | 198.46¦2024.29¦3171.05
148 | P180 | A4-0150 | 水泥石灰炉渣 1:1:10单价¦材料费¦基价 | 140¦1453.86¦2131.55 | 118.05¦1229.97¦1907.66
149 |  | A4-0151 | 石灰炉渣 1:4单价¦材料费¦基价 | 70.00¦739.86¦1457.85 | 85.10¦893.88¦1611.87
150 | P203 | A5-0049、A8-0145、0146 | 石油沥青砂浆 1:2:7 名称、单价¦材料费¦基价 | 普通沥青砂浆 1:2:7、1134.64¦367.03、536.68、536.68¦540.73、1179.67、1234.27 | 普通沥青砂浆 1:2:6、1237.29¦372.16、585.24、585.24¦545.86、1228.23、1282.83
151 | P228 | A5-0176~0180、A8-0008、0099、0101 | 素水泥浆单价¦材料费¦基价 | 553.3¦6113.77、5359.75、4896.25、4613.58、4376.54、4493.44、982.30、1335.01¦8386.24、6784.53、5831.13、5349.84、4840.47、5382.48、1897.34、2296.85 | 552.84¦6113.02、5359.27、4895.94、4613.36、4376.41、4493.39、982.25、1334.96¦8384.77、6784.05、5830.82、5349.62、4840.34、5382.43、1897.29、2296.8
152 | P264 | A8-0012、0027、0028、0031、0032、0035、0044、0045、0057、0058、0085、0086 | 冷底子油 30:70单价¦材料费¦基价 | 3.29¦18745.44、2832.03、2948.10、2793.45、2886.77、3325.59、1910.21、1910.21、159.50、119.62¦19366.58、3351.17、3765.99、3316.48、3707.49、3685.30、2174.37、2370.02、359.31、282.91 | 7.21¦19074.72、3022.07、3138.14、2983.49、3076.81、3515.63、2100.25、2100.25、2100.25、2100.25、349.54、262.16¦19695.86、3541.21、3956.03、3506.52、3897.53、3875.34、2364.41、2560.06、2439.68、2640.92、549.35、425.45
153 | P343 | A8-0132、0133 | 预拌细石混凝土 C20单价¦材料费¦基价 | 416¦1018.37、3721.16¦1264.20、4203.46 | 427¦1018.7、3721.49¦1264.53、4203.79
154 | P353 | A9-0003 | 增加灰浆搅拌机 200L含量、单价、机械费 | - | 0.357、208.57、74.47
155 |  |  | 加气混凝土砌块 600×240、水泥砂浆 1:3单价¦材料费¦基价 | 5.76、290.15¦6333.78¦7238.71 | 204.23、255.82¦4206.77¦5186.17
156 |  | A9-0004 | 增加灰浆搅拌机 200L含量、单价、机械费 | - | 0.357、208.57、4.17
157 |  |  | 加气混凝土砌块 600×240、水泥砂浆 1:3单价¦材料费¦基价 | 5.76、290.15¦41.81¦87.05 | 204.23、255.82¦246.11¦295.52
158 | P354 | A9-0011、0012 | 水泥炉渣 1:6名称、单价¦材料费¦基价 | 水泥炉渣 1:6、121.47¦1238.99、123.90¦2150.68、205.93 | 水泥石灰炉渣 1:1:8、130.57¦1331.81、133.18¦2243.5、215.21
159 |  | A9-0013、0014 | 水泥珍珠岩 1:8单价¦材料费¦基价 | 127.95¦1421.19、142.12¦2380.98、228.57 | 138.73¦1533.3、153.33¦2493.09、239.78
160 |  | A9-0015、0016 | 水泥蛭石 1:8单价¦材料费¦基价 | 249.48¦2685.1、268.51¦3644.89、354.96 | 196.57¦2134.84、213.48¦3094.63、299.93
161 | P361 | A9-0048、0049 | 现浇混凝土 C20名称、单价¦材料费¦基价 | 现浇混凝土 C20、398.00¦43.51、42.97¦167.53、169.86 | 预拌混凝土 C20、408.00¦43.57、43.03¦167.59、169.92
162 | P367 | A9-0076 | 纱布含量、材料费、基价 | 1.5¦4356.72¦8340.44 | 15¦2741.56¦6725.28
163 | P375 | A9-0112 | 水玻璃耐酸混凝土、水玻璃胶泥 1:0.15:0.5:0.5单价¦材料费¦基价 | 1577.25、1695.94¦10008.92¦14223.26 | 1220.15、1777.85¦7840.67¦12055.01
164 |  | A9-0113 | 水玻璃耐酸混凝土单价¦材料费¦基价 | 1577.25¦804.40¦1123.96 | 1220.15¦622.28¦941.84
165 |  | A9-0114 | 耐酸沥青混凝土、冷底子油 30:70单价¦材料费¦基价 | 1052.81、2.76¦6511.57¦9492.74 | 930.90、7.21¦6714.44¦9695.61
166 |  | A9-0115 | 耐酸沥青混凝土单价¦材料费¦基价 | 1052.81¦531.67¦769.87 | 930.90¦470.1¦708.3
167 | P376 | A9-0119、0120 | 重晶石混凝土单价¦材料费¦基价 | 1113.9¦6850.81、576.44¦8973.69、915.81 | 1871.7¦11443.08、962.92¦13565.96、1302.29
168 |  | A9-0121 | 水玻璃耐酸砂浆 1:0.17:1.1:1:2.6、水玻璃胶泥 1:0.15:0.5:0.5单价¦材料费¦基价 | 1702.06、1695.94¦3946.94¦6551.19 | 1430.1、1777.85¦3422.15¦6026.4
169 |  | A9-0122、0209 | 水玻璃耐酸砂浆 1:0.17:1.1:1:2.6单价¦材料费¦基价 | 1702.06¦859.54、17146.57¦1149.8、27323.39 | 1430.1¦722.2、16684.24¦1012.46、26861.06
170 |  | A9-0123 | 普通沥青砂浆 1:2:6、沥青稀胶泥 100:30、冷底子油 30:70单价¦材料费¦基价 | 1134.64、3013.50、2.76¦4178.23¦6194.15 | 1237.29、3611.7、7.21¦4822.18¦6838.1
171 |  | A9-0124 | 普通沥青砂浆 1:2:6单价¦材料费¦基价 | 1134.64¦572.99¦891.87 | 1237.29¦624.83¦943.71
172 | P377 | A9-0125 | 环氧树脂砂浆 1:0.07:2:4、环氧树脂底料 1:1:0.07:0.15单价¦材料费¦基价 | 13465.60、44721.76¦8291.2¦12322.9 | 11898.63、39835.49¦7345.45¦11377.15
173 |  | A9-0126 | 环氧树脂砂浆 1:0.07:2:4单价¦材料费¦基价 | 13465.60¦1360.03¦1977.79 | 11898.63¦1203.33¦1821.09
174 |  | A9-0127 | 邻酚型不饱和聚酯砂浆、环氧树脂底料 1:1:0.07:0.15单价¦材料费¦基价 | 6154.50、44721.76¦77700.42¦11638.52 | 4553.2、39835.49¦6411.14¦10349.24
175 |  | A9-0128 | 邻酚型不饱和聚酯砂浆单价¦材料费¦基价 | 6154.50¦627.76¦1189.36 | 4553.2¦467.63¦1029.23
176 |  | A9-0129、0130 | 钢屑砂浆 1:0.3:1.5、素水泥浆单价¦材料费¦基价 | 4674.96、553.30¦14329.62、14329.62¦16353.76、16523.80 | 3222.19、552.84¦9927.69、9927.69¦11951.83、12121.87
177 |  | A9-0131 | 不发火沥青砂浆 1:0.538:0.533:3.121、沥青稀胶泥 100:30、冷底子油 30:70单价¦材料费¦基价 | 3938.60、3013.50、2.76¦8697.18¦11724.43 | 2138.82、3611.7、7.21¦5396.06¦8423.31
178 |  | A9-0132 | 混合砂浆 1:0.5:4、素水泥浆单价¦材料费¦基价 | 244.52、553.30¦616.76¦1852.54 | 238.58、552.84¦604.83¦1840.61
179 | P378 | A9-0136、0137 | 环氧树脂胶泥 1:0.1:0.08:2、环氧树脂底料 1:1:0.07:0.15单价¦材料费¦基价 | 24516.57、44721.76¦5832.33、2451.66¦9208.83、3487.50 | 16249.76、39835.49¦4027.9、1624.98¦7404.4、2660.82
180 | P379 | A9-0138、0139 | 双酚A型不饱和聚酯胶泥单价¦材料费¦基价 | 7481.22¦1617.40、759.34¦4993.90、1696.25 | 12220.33¦2626.83、1233.25¦6003.33、2170.16
181 |  | A9-0140、0141 | 二甲苯不饱和聚酯胶泥单价¦材料费¦基价 | 26386.91¦5704.72、2678.27¦9081.22、3615.18 | 8448.25¦1883.79、884.41¦5260.29、1821.32
182 | P386 | A9-0168~0171 | 环氧树脂胶泥 1:0.1:0.08:2、环氧树脂底料 1:1:0.07:0.15单价¦材料费¦基价 | 18377.01、38813.42¦41951.01、51021.09、30911.99、43395.89¦53665.39、65896.29、43008.83、55563.32 | 16249.76、39835.49¦40262.18、48460.09、29520.97、42004.87¦51976.56、63335.29、41617.81、54172.3
183 | P387 | A9-0172~0175 | 酚醛树脂胶泥 1:0.06:0.08:1.8，酚醛树脂打底料单价¦材料费¦基价 | 16409.86、0¦32437.57、40210.79、21673.95、34157.85¦43035.31、53984.43、32645.83、45213.32 | 11413.86、50788.29¦38148.79、43873.65、28084.61、40568.51¦48746.53、57647.29、39056.49、51623.98
184 | P388 | A9-0176~0179 | 环氧酚醛胶泥 0.7:0.3:0.06:0.05:1.7，环氧酚醛树脂打底料单价¦材料费¦基价 | 16409.86、50788.29¦42759.59、50859.05、31011.38、43495.28¦54351.64、65714.23、43001.75、55560.40 | 14898.03、50788.29¦41398.95、48893.67、29953.1、42437¦52991、63748.85、41943.47、54502.12
185 |  | A9-0180~0187、A9-0234~0241 | 环氧呋喃树脂胶泥 0.7:0.3:0.06:0.05:1.7、环氧呋喃树脂底料单价¦材料费¦基价 | 10773.05、21.55¦27420.80、33373.27、17446.34、29930.24、27533.12、33377.85、16912.27、29396.17、27533.12、33377.85、16912.27、29396.17、27533.12、33377.85、16912.27、29396.17¦38018.54、47136.51、28418.22、40985.71、39125.17、48231.86、288889.64、41461.29、42699.91、52627.03、32712.55、45196.45、41939.86、51866.98、31952.50、44436.40 | 14638.22、38813.42¦38623.49、46160.67、28107.89、40591.79、33935.1、46160.94、27376.25、39860.15、38770.14、46160.94、27376.25、39860.15、38263.19、44364.25、27514.18、39998.08¦49221.23、59923.91、39079.77、51647.26、45527.15、61014.95、39353.62、51925.27、53936.93、65410.12、43176.53、55660.43、52669.93、62853.38、42554.41、55038.31
186 | P389 | A9-0188~0191 | 双酚A型不饱和聚酯胶泥，呋喃树脂打底料单价¦材料费¦基价 | 7481.22、0¦24566.16、29094.16、14603.67、27087.57¦35498.39、43277.30、25922.00、38480.65 | 12220.33、38813.42¦36594.04、43017.68、25683.73、38167.63¦47526.27、57200.82、37002.06、49560.71
187 | P391 | A9-0200~0204、0258 | 水玻璃胶泥 1:0.15:0.5:0.5单价¦材料费¦基价 | 1695.94¦19325.45、22251.63、10621.78、23105.68、18001.14¦30633.64、35248.91、22410.97、34625.38、28099.03 | 1777.85¦19398.35、22391.69、10683.21、23167.11、18181.34¦30706.54、35388.97、22472.4、34686.81、28279.23
188 | P392 | A9-0205~0208、0264~0267 | 冷底子油 30:70、耐酸沥青胶泥砌块材 1:1:0.05单价¦材料费¦基价 | 2.76、4106.40¦20758.12、23361.30、11881.24、24200.89、22171.30、25666.91、12473.14、24957.04¦31466.10、37171.61、22958.98、35276.81、35829.53、43294.83、27041.16、39384.40 | 7.21、3209.67¦20540.08、22910.11、11752.88、24108.39、21648.37、24695.62、12219.23、24703.13¦31248.06、36720.42、22830.62、35184.31、35306.6、42323.54、26787.25、39130.49
189 | P393 | A9-0210 | 耐酸沥青砂浆 1.3:2.6:7.4单价¦材料费¦基价 | 4508.15、21646.44、31744.65 | 1716.22、17067.67、27165.87
190 | P393 | A9-0211~0214 | 环氧树脂胶泥 1:0.1:0.08:2、水玻璃胶泥 1:0.15:0.5:0.5单价¦材料费¦基价 | 18377.01、1695.94¦22021.80、25704.84、24103.35、12247.65¦34441.95、41190.39、36735.01、25018.80 | 16249.76、1777.85¦21724.08、25274.62、23934.06、12078.36¦34144.23、40760.17、36565.72、24849.51
191 | P394 | A9-0215 | 环氧树脂胶泥 1:0.1:0.08:2、水玻璃胶泥 1:0.15:0.5:0.5、环氧树脂底料 1:1:0.07:0.15单价¦材料费¦基价 | 18377.01、1695.94、44721.76¦24145.22¦36122.59 | 16249.76、1777.85、39835.49¦23615.88¦35593.25
192 | P394 | A9-0216 | 环氧树脂胶泥 1:0.1:0.08:2、环氧树脂底料 1:1:0.07:0.15、水玻璃耐酸砂浆 1:0.17:1.1:1:2.6、水玻璃胶泥 1:0.15:0.5:0.5单价¦材料费¦基价 | 18377.01、44721.76、1702.06、1695.94¦27656.42¦40076.57 | 16249.76、39835.49、1430.1、1777.85¦26405.17¦38825.32
193 | P394 | A9-0217~0219 | 水玻璃耐酸砂浆 1:0.17:1.1:1:2.6、环氧树脂底料 1:1:0.07:0.15、环氧树脂胶泥 1:0.1:0.08:2、水玻璃胶泥 1:0.15:0.5:0.5单价¦材料费¦基价 | 1702.06、44721.76、18377.01、1695.94¦32318.90、29112.96、17257.26¦47804.45、41744.62、30028.41 | 1430.1、39835.49、16249.76、1777.85¦30637.35、28156.03、16300.33¦46122.9、40787.69、29071.48
194 | P395 | A9-0220 | 环氧树脂底料 1:1:0.07:0.15、环氧树脂胶泥 1:0.1:0.08:2、水玻璃耐酸砂浆 1:0.17:1.1:1:2.6、水玻璃胶泥 1:0.15:0.5:0.5单价¦材料费¦基价 | 44721.76、18377.01、1702.06、1695.94¦24156.85¦35366.7 | 39835.49、16249.76、1430.1、1777.85¦22955.16¦34165.01
195 | P395 | A9-0221~0229 | 环氧树脂底料 1:1:0.07:0.15、环氧树脂胶泥 1:0.1:0.08:2、水泥砂浆 1:2单价¦材料费¦基价 | 44721.76、18377.01、341.45¦25548.44、29122.43、15557.46、27413.16、20583.75、43316.72、52203.03、31175.08、43658.98¦36962.76、43327.39、27515.57、39371.27、31885.29、58483.77、71452.21、46975.36、59459.26 | 39835.49、16249.76、300.28¦24580.83、27909.16、14814.94、26670.64、20512.99、40424.94、48460.36、28708.75、41192.65¦35995.15、42114.12、26773.05、38628.75、31814.53、55591.99、67709.54、44509.03、56992.93
196 | P397 | A9-0230~0233 | 环氧酚醛胶泥 0.7:0.3:0.06:0.05:1.7单价¦材料费¦基价 | 18298.03¦44458.95、53313.67、32333.10、44817.00¦59325.74、72562.85、48133.38、60617.28 | 14898.03¦41398.95、48893.67、29953.1、42437¦56565.74、68142.85、45753.38、58237.28
197 | P402 | A9-0250~0257 | 双酚A型不饱和聚酯胶泥单价¦材料费¦基价 | 7481.22¦26062.40、30590.40、16099.91、28583.81、26810.52、32093.11、16099.91、28583.81¦40469.14、49079.53、31140.14、43624.04、41217.26、50582.24、31140.14、43624.04 | 12220.33¦30327.6、36751.24、19417.29、31901.19、22860.86、25291.75、13861.26、26345.16¦14306.24、18388.63、14939.73、14939.73、14306.24、18388.63、14939.73、14939.73
198 | P404 | A9-0258~0263 | 水玻璃胶泥 1:0.15:0.5:0.5、水玻璃耐酸砂浆 1:0.17:1.1:1:2.6单价¦材料费¦基价 | 1695.94、1702.06¦17731.78、17744.02、20384.93、22941.67、11408.07、23891.97¦32957.62、33060.31、35463.71、42190.85、27032.33、39516.23 | 1777.85、1430.1¦17895.6、17200.1、20047.76、22441.33、11152.49、23636.39¦33121.44、32516.39、35126.54、41690.51、26776.75、39260.65
199 | P407 | A9-0268~0274、0279、0280 | 耐酸沥青胶泥隔离层 1:0.3:0.05、冷底子油 30:70单价¦材料费¦基价 | 2735.66、2.52¦2445.16、785.96、1665.80、823.13、2188.53、547.13、1587.26、18119.19、9192.50¦3508.54、1258.67、2190.72、1217.09、4565.67、1218.77、2060.52、39905.48、25814.58 | 3637.02、7.21¦3432.74、949.11、2502.86、1003.4、2909.62、727.4、1800.86、19948.95、10220.05¦4496.12、1421.82、3027.78、1397.36、5286.76、1399.04、2274.12、41735.24、26842.13
200 | P431 | A10-0001~0010、0024~0028、0035~0041、0060~0062、0064~0068 | 水泥砂浆 1:2单价¦材料费¦基价 | 341.45¦152.73、293.11、415.29、788.05、83.83、789.64、600.19、619.79、60.53、154.66、618.38、1528.09、1470.37、1315.32、2457.93、1427.53、802.67、1447.20、1813.88、4739.83、2057.44、2057.44、144.87、2600.12、2282.03、921.92、373.69、1016.15、652.83、354.08¦275.68、650.02、915.14、1537.63、236.03、1937.47、1296.83、1442.43、152.41、328.01、2363.56、3693.30、6249.66、3715.22、7958.50、4229.32、2108.84、4042.45、4359.01、10899.80、4914.77、4914.77、489.76、5089.16、4442.40、2643.56、1083.98、2137.03、1773.49、1634.57 | 300.28¦152.69、293.03、415.17、800.03、83.79、789.43、600.02、619.67、60.49、154.62、627.98、1561.65、1470.25、1315.24、2457.27、1427.28、802.63、1446.13、1813.8、4739.62、2057.32、2057.32、144.83、2599.66、2281.78、911.42、364.17、993.71、636.03、350.49¦275.64、649.94、915.02、1708.73、235.99、1937.26、1296.66、1442.31、152.37、327.97、2500.56、4169.12、6249.54、3715.14、7957.84、4229.07、2108.8、4041.38、4358.93、10899.59、4914.65、4914.65、489.72、5088.7、4442.15、2633.06、1074.46、2114.59、1756.69、1630.98
201 | P488 | A10-0274 | 钢筋调直机 40mm单价、机械费、基价 | 57.12、85.88、2375.28 | 46.91、83.81、2373.21
202 | P140、141 | A3-0117~0124 | 材料、机械名称及种类¦基价 | 混凝土 C30单价427元/m3、汽车式钻机 1000mm、灰浆搅拌机 200L、泥浆泵 50mm单价54.93元/台班¦10746.46、11967.13、9219.04、10367.64、11589.20、12857.22、11081.73、12353.92 | 超流态混凝土 C30单价338.54元/m3、步履式长螺旋钻机、砂石配料机、混凝土输送泵 输送量15m3/h单价596.91元/台班¦9848.49、11151.55、9539.89、10779.54、10760.60、12111.00、10318.17、11672.74
203 | P274 | A6-0056 | 亚硝酸钠单价、基价 | 0.01、46.30 | 2.65、46.62
204 | P444 | A6-0069 | 定额名称 | 单层建筑综合脚手架 建筑面积500m2以内 | 单层建筑综合脚手架 建筑面积500m2以内 檐高3.6m以内
2020年6月17日更新：
205 | P457 | A10-0137 | 电动吊篮 0.63t含量、机械费、基价 | 0.017、6.54、212.72 | 10.787、668.15、874.33
206 | P426 |  | 第十二行后增加定额说明（11） | - | 外装饰吊篮脚手架适用于外墙保温、挂贴块料、各种幕墙等外装饰项目，单独基层处理、粉刷涂料等项目定额机械费乘以系数0.2。
207 | P226 | A5-0167~0170 | 单位 | t | 10t
208 | P218 | A5-0126 | 混凝土输送泵 75m3/h、机械费、基价 | 混凝土输送泵 75m3/h、94.85、97.78 | 混凝土输送泵车 75m3/h、129.61、132.54
209 | P7 |  | 定额说明 | 基础施工单面工作面宽度计算表 | 混凝土基础垫层（土模）工作面为0；混凝土基础垫层（木方支模）工作面为木方厚度。
210 | P8 |  | 定额说明 | 2.基础土方放坡，自基础（含垫层）底标高算起，原槽、坑作基础垫层时，基础土方放坡自基础垫层上表面开始计算。 | 2.基础土方放坡自基础垫层上表面开始计算。
211 | P485 |  | 机械、机械费、基价 | 污水泵 100mm、1069.92、3689.03 | 轻便钻机 XJ-100、1055.54、3750.46
2020年9月09日更新：
212 | P145 |  | 第四章砌筑工程定额说明 | 9.零星砌体系指台阶、台阶挡墙、梯带、锅台、炉灶、蹲台、池槽、池槽腿、花台、花池、楼梯栏板、阳台栏板、地垄墙、≤0.3m2的孔洞填塞、突出屋面的烟囱、屋面伸缩缝砌体、隔热板砖墩等。 | 9.零星砌体系指台阶挡墙、梯带、锅台、炉灶、蹲台、池槽、池槽腿、花台、花池、楼梯栏板、阳台栏板、地垄墙、≤0.3m2的孔洞填塞、突出屋面的烟囱、屋面伸缩缝砌体、隔热板砖墩等。
213 | P4 |  | 第一章定额说明 | 沟槽：底宽（设计图示垫层或基础的底宽）≤7m且底长＞3倍底宽。 | 沟槽：底宽≤7m且底长＞3倍底宽。
214 | P73 | A1-0403 | 综合工日含量、基价 | 28.723、3754.03 | 13.03、1713.94
|  | A1-0404 |  | 33.606、4388.82 | 17.05、2236.54
215 | P425 | 定额说明 | 删除定额说明 | 四、脚手架工程。1.一般说明。（4） | 删除
2021年2月24日更新：
217 | P231 | A5-0189、0190 | 定额人工含量、人工费、基价 | 0.098、12.74、18.49¦0.148、19.24、28.71 | 0.266、34.58、40.33¦0.314、40.82、50.29
218 | P233 | A5-0205~0209 | 定额人工含量、人工费、基价 | 0.03、3.90、31.86¦0.066、8.58、68.80¦0.149、19.37、131.06¦0.264、34.32、233.57¦0.339、44.07、604.33 | 0.268、34.84、62.80¦0.351、45.63、105.85¦0.441、57.33、169.02¦0.497、64.61、263.86¦0.588、76.44、636.70
2021年3月30日更新：
219 | P1 |  | 定额总说明 | ...新建、扩建和改建... | ...新建、扩建...
2021年5月14日更新：
221 | P426 |  | 第十章措施项目定额说明七、2.（3）之后增加 | / | （4）塔式起重机及施工电梯固定基础体积超过10m3的，另行计算。（5）自升式塔式起重机附着臂，考虑材料周转和回收办理现场签证。（6）塔式起重机及施工电梯固定基础不包括拆除内容，发生时办理现场签证。
222 |  | A4-0001～0049、0083～0089、0091、0093、0098、0106～0120、0122～0129、0144、0146、0148、0154、A8-0001～0014、0093、0094、0099～0106 | 干混砌筑砂浆 DM M10、预拌砌筑砂浆（干拌） DM M5、预拌地面砂浆（干拌） DS M15单位¦单价¦含量系数¦每立方米增加“水” | m3¦161.15、214.49、280.12¦1.00¦- | t¦330、310、350¦t¦1.5t/m3¦0.3m3
223 | P4 |  | 第一章定额说明 | 六、小型挖掘机，系指斗容量≤0.30m3的挖掘机，适用于基础（含垫层）底宽≤1.20m的沟槽土方工程或底面积≤8m2的基坑土方工程。 | 六、小型挖掘机系指斗容量≤0.30m3的挖掘机，适用于经审批的施工方案采用并经确认实际使用、基础（含垫层）底宽≤1.20m的沟槽土方工程或底面积≤8m2的基坑的土方工程。
224 | P4 |  | 第一章定额说明 | 七、4.挖桩间土方桩间净距＜4倍桩径（桩边长）时，按实挖体积（扣除桩的体积），人工、机械乘以系数1.5。 | 七、4.人工挖桩间土方桩间净距＜4倍桩径（桩边长）时，按实挖体积（扣除桩的体积），人工乘以系数1.5。
225 | P127 | A3-0042 | 工作内容、人工含量、基价 | 桩头截断。、3.204、419.05 | 桩头截断、管桩内清土。、3.542、462.99
226 | P128 | A3-0049、0050、0051 | 工作内容¦人工含量¦基价，A3-0051删除 | 桩头混凝土凿除、钢筋截断。¦16.177、13.688¦2495.36、2059.68 | 桩头混凝土凿除、钢筋截断及整理。¦22.01、17.02¦3253.65、2492.84
227 | P113 |  | 第三章工程量计算规则 | 8.桩头钢筋整理，按所整理的桩的数量计算。 | 8.预制桩接桩执行按本定额“第五章混凝土及钢筋混凝土工程”及“第十章措施项目”相应矩形柱和圆形柱定额。
228 | P184 |  | 第五章定额说明 | 18.楼梯是按建筑物一个自然层双跑楼梯考虑，如单坡直行楼梯（即一个自然层、无休息平台）按相应项目定额乘以系数1.2；三跑楼梯（即一个自然层、两个休息平台）按相应项目定额乘以系数0.9；四跑楼梯（即一个自然层、三个休息平台）按相应项目定额乘以系数0.75。当设计混凝土平均厚度与定额平均厚度不同时按实调整，定额人工、机械按相应比例调整。（1）构件运输适用于构件堆放场地或构件加工厂至施工现场的运输，运距以30km以内考虑，30km以上另行计算。 | 18.楼梯是按建筑物一个自然层双跑楼梯考虑。当设计混凝土平均厚度与定额平均厚度不同时按实调整，定额人工、机械按相应比例调整。增加：28.压顶指砌体女儿墙顶及窗台下等压顶。（1）构件运输适用于构件堆放场地或构件加工厂至施工现场的机动车运输，运距以30km以内采用考虑，30km以上另行计算。
229 | P425 |  | 删除定额说明四、脚手架工程。1.（4），增加定额说明 | 四、脚手架工程。3.（1）~（10），五、垂直运输工程。 | 增加（11）室内高度超过3.6m的天棚吊顶、抹灰油漆等装饰工程按水平投影面积的1/3计算满堂脚手架。（12）外装饰吊篮脚手架适用于外墙保温、挂贴块料、各种幕墙等外装饰项目，单独基层处理、粉刷涂料等项目定额电动吊篮台班量乘以系数0.2。（13）外墙脚手架搭设安全网和密目网的，按综合脚手架每100m2增加安全网12m2和密目网56m2。（14）室内墙面装饰工程高度超过1.2米的，按水平投影面积执行相应内墙粉饰脚手架。（15）室内高度在3.6m以内的天棚吊顶、抹灰油漆等装饰工程按水平投影面积执行天棚粉饰脚手架。（16）现浇钢筋混凝土满堂基础，按水平投影面积的1/2计算满堂脚手架。（17）现浇钢筋混凝土框架结构，按建筑面积1/2计算满堂脚手架。（18）沟槽深度超过1.5m，宽度超过3m的钢筋混凝土带形基础；基坑深度超过1.5m，底面积超过4m2的独立基础、设备基础；均按带形基础、独立基础、设备基础底面水平投影面积的1/2计算满堂脚手架。五、垂直运输工程。...超高层数（四舍五入）=檐高-实际层数×3.6m
230 | P351 |  | 第九章定额说明 |  | 增加：一、7.外墙粘贴岩棉保温板执行墙柱面粘贴聚苯板定额，聚苯板换算为岩棉板，每100m2增加人工3.12个工日、界面剂17.5kg。
231 | P424 |  | 第十章措施项目 | 22.楼梯是按建筑物一个自然层双跑楼梯考虑，如单坡直行楼梯（即一个自然层、无休息平台）按相应项目人工、材料、机械乘以系数1.2；三跑楼梯（即一个自然层、两个休息平台）按相应项目人工、材料、机械乘以系数0.9；四跑楼梯（即一个自然层、三个休息平台）按相应项目人工、材料、机械乘以系数0.75。剪刀楼梯执行单坡直行楼梯相应系数。 | 22.楼梯是按建筑物一个自然层双跑楼梯考虑。剪刀楼梯执行单坡直行楼梯相应系数。
232 | P426 |  | 第十章措施项目 | 五、3.本定额层高按3.6m考虑，超过3.6m者，应另计层高超高垂直运输增加费，每超过1m计算一个增加层，其超过部分按相应定额增加10%。 | 五、3.本定额层高按3.6m考虑，6层以内建筑物平均层高超过3.6m者，超过3.6m者，应另计层高超高垂直运输增加费，每超过1m计算一个增加层，其超过部分按相应定额增加10%。
233 | P167 | A4-0083～0094 | 人工含量 | 6.876、7.513、7.633、6.957、7.581、7.823、7.857、8.088、7.857、8.088、6.419、6.649 | 8.858、9.536、13.371、10.207、11.124、15.365、9.862、10.133、9.862、10.133、8.425、8.677
234 | P329 | A8-0036～0039 | 人工含量 | 2.245、4.044、1.997、3.044 | 3.434、6.186、3.055、4.656
235 | P356、357、363、369、374 | A9-0023～0034、0057、0082、0108～0111 | 岩棉板δ30、岩棉板50、岩棉板60、岩棉板100、岩棉板120材料单价 | 245.56、254.33 | 510
236 |  | A4-0153 | 成品烟道、通风道 | 64.75 | 120
237 | P334 | A8-0073～0076 | 聚氨酯甲乙料含量、材料费、基价 | 136.35、1888.97、2284.04¦156.35、2148.97、2748.27¦71.080、968.85、1067.91¦76.770、1042.82、1192.97 | 204.53、2775.31、3170.38¦234.53、3165.31、3764.61¦53.31、737.84、836.9¦57.58、793.35、943.5
238 | P9 |  | 工程量计算规则十六、4、（2） | （2）管道沟槽回填，按挖方体积减去管道基础和下表管道折合回填体积计算。¦公称直径（mm以内）¦500、600、800、100、1200、1500¦混凝土管及钢筋混凝土管¦-、0.33、0.60、0.92、1.15、1.45；其他材质管道¦-、0.22、0.46、0.74、-、- | （2）管道沟槽回填，按挖方体积减去管道基础和直径500及500以上管道折合回填体积计算。¦直径（mm以内）¦500、600、800、100、1200、1500¦混凝土管及钢筋混凝土管内径¦0.33、0.45、0.76、1.14、1.63、2.55；其他材质管道公称直径¦0.22、0.31、0.54、0.83、1.19、1.84
2021年9月30日更新：
239 | P127 | A3-0042、0043 |  |  | 删除
240 | P321 | A8-0008 | 材料名称 | 瓷质波形瓦 无釉 150×150×9 | 瓷质波形瓦 无釉 250×250×9
2022年1月27日更新：
241 | P191 | A5-0002 | 综合工日含量、人工费、基价 | 7.691、999.86、4818.67 | 9.691、1259.83、4193.70
242 | P191 | A5-0003 | 综合工日含量、人工费、基价 | 11.2261459.38、6882.39 | 13.226、1719.38、6257.43
243 | P312 | A7-0034 | 竹帘子含量、材料费、基价 | 20、476.91、590.01 | 105、2308.66、2421.76
2022年5月23日更新：
244 | P353 | A9-0001～0004 | 加气混凝土块 600×240×180单位 | 块 | m3
245 | P183 |  | 第五章定额说明 | 11.多肢混凝土墙墙厚≤0.3m，最长肢长厚比≤4执行异形柱，最长肢长厚比在4～8执行短肢剪力墙，最长肢截面高厚比＞8执行直形墙定额，墙肢长按墙肢中心线计算。 | 11.多肢混凝土墙墙厚≤0.3m，最长肢长厚比≤4执行异形柱，最长肢长厚比在4～8执行短肢剪力墙，最长肢截面高厚比＞8执行直形墙定额，墙肢长按墙肢中心线计算。单肢混凝土墙墙厚≤0.3m，长厚比≤4执行矩形柱。
246 | P423 |  | 第九章定额说明 | 9.多肢混凝土墙墙厚≤0.3m，最长肢长厚比≤4执行异形柱，最长肢长厚比在4～8执行短肢剪力墙，最长肢截面高厚比＞8执行直形墙定额，墙肢长按墙肢中心线计算。 | 9.多肢混凝土墙墙厚≤0.3m，最长肢长厚比≤4执行异形柱，最长肢长厚比在4～8执行短肢剪力墙，最长肢截面高厚比＞8执行直形墙定额，墙肢长按墙肢中心线计算。单肢混凝土墙墙厚≤0.3m，长厚比≤4执行矩形柱。
247 | P300 | A6-0128 | 栓钉含量、定额单位、材料费、基价 | 10.2套、10套、4.06元、131.84元 | 102套、100套、39.86元、167.64元
248 | P337、338 | A8-0091～0104 | 刚性防水定额 |  | 删除
249 | P315 |  | 第八章定额说明 | 1.防水（1）细石混凝土防水层，使用钢筋网时，执行本定额“第五章 混凝土及钢筋混凝土工程”相应项目。 | （1）屋面防水细石混凝土及砂浆刚性保护层执行装饰定额楼地面相应子目。增加（7）SBS改性沥青防水卷材定额，如基层使用冷底子油的，减掉SBS弹性沥青防水胶，增加冷底子油30:70含量48.48kg/100m2，沥青熔化炉 XLL-0.5t含量0.009台班/100m2，综合工日含量1.15工日/100m2。